## Consumabile de laborator
Sucursala Electrocentrale Craiova II |  |  |  | ANEXA nr. 1
Directia Tehnica
Serv. ElTh si Automatizari
LISTA DE CANTITATI / DENUMIRE
CONSUMABILE DE LABORATOR
Nr. crt | Caracteristici tehnice/Producator /Cod de referinta | U.M. | Cantitate | Pret unitar (lei - fara TVA) | Valoare totala (lei - fara TVA)
LOT 1 - Senzor de pH pentru floculator - statia de tratare ape uzate
1 | Senzor pH 01515844 JUMO, pentru floculator - statia de tratare ape uzat; Filet: Pg 13.5; Li=120 mm; electrod sticla (0-14) PH; Temperatura:-5°C pana la 80°C; Senzorul PH este necesar pentru echipamentul montat in statia de tratare ape uzate | buc | 1
TOTAL LOT 1
LOT 2 - Senzor de pH pentru cabina de monitorizare statia tratare ape uzate
1 | Senzor PH; Domeniu de masurare 1 - 13pH, sistem de referinta Ag/AgCL-gel 3.5M(AgCl); temp de operare0….50 grd.C; presiune < 2 bari; conectare PG 13.5; conductivitatea mediului de masura > 150 microS; material polipropilena - PPO; cod producator: A -87.130.200 SWAN ELVETIA, tip pHAY (AMI pH redox) pentru cabina de monitorizare statia tratare ape uzate | buc | 1
TOTAL LOT 2
LOT 3- Electrod pentru pH metrul HANNA HI 9126
1 | Electrod de pH HI 1230, cod produs HI 1230, pentru PH metrul HANNA HI 9126; Cod produs HI 1230, lungime cablu de 1 m. | buc | 1
LOT 4- Electrod de oxigen LDO 101, pentru multiparametrul HQ 30D
1 | Electrod de oxigen LDO 101, pentru multiparametrul HQ 30D, cod produs LDO 101, lungime cablu = 1 m | buc | 2
LOT 5 - Ustensile de laborator
1 | Densimetru sticla, interval 1.000-2.000 g/cm³ insotit de certificatul de etalonare | buc. | 3
2 | Densimetru sticla, interval 0.930-1.000 g/cm³ insotit de certificatul de etalonare | buc. | 2
3 | Densimetru sticla, interval 0.860-0.930 g/cm³ insotit de certificatul de etalonare | buc. | 2
4 | Densimetru sticla, interval 0.790-0.860 g/cm³ insotit de certificatul de etalonare | buc. | 2
5 | Termometru sticla pentru produse petroliere, interval temperatura - 20 gr°C pana la + 102°C insotit de certificat de etalonare | buc | 1
TOTAL LOT 5
TOTAL GENERAL
| Functia | Nume, Prenume |  | Semnatura | Data
Aprob | Director Tehnic | Florin DIDA
Verif | Sef Sectie Chimica si Hidro | Ion MUNTEANU
| Sef Serviciu Electrotehnic si Automatizari | Ileana DRAGHICI
Elab | Serviciul Electrotehnic si Automatizari | Verona DALRI